## Hoja1
Serie | Tipo de material | Modelo | Aumento | Control por app | Abertura | Recorrido de ajuste (MOA) | Diámetro de lente (mm) | Localización GPS | Ajuste por clic (MOA) | Tamaño del punto rojo (MOA) | Diámetro de pupila de salida (mm) | Distancia interpupilar (mm) | Alcance detector / Tiempo disparo | Campo de visión a 1.000 m (m / °) | Campo de visión con gafas | Alivio ocular (mm) | Niveles del punto rojo | Niveles del punto rojo (detalle) | Resolución de foto | Distancia a la pupila de salida (mm) | Memoria externa | Factor crepuscular | Enfoque cercano (m) | Enfoque mínimo | Ajuste dióptrico | Pantalla | Ajuste elevación/lateral (por clic) | Distancia mínima (m) | Flash IR | Rango ajuste de retícula (elevación/lateral) | Ajuste de retícula (deriva) | Ajuste de paralaje | Tipo de retícula | Retícula iluminada | Plano focal | Fuente alimentación de retícula | Purgado con nitrógeno | Transmisión [%] | Rosca de filtro | Distancia máxima medible (m) | Unidad de medida | Precisión hasta 1.000 m (m) | Precisión hasta 2.800 m (m) | Pantalla | Niveles de brillo de pantalla | Opciones de visualización | Carcasa | Ráfaga de fotos | Resolución de vídeo | Duración del vídeo | Formatos de archivo | Sello de información | Grabación día | Grabación noche | Interfaz fácil de usar | Exposición | Protección con contraseña | Vista en tiempo real | Tiempo en espera | Micrófono | Conexiones | Fuente de alimentación | Fuente de alimentación externa | Batería | Duración de la batería | Diámetro del tubo central (mm) | Longitud (mm) | Rosca trípode | Temperatura de funcionamiento | Servicio MINOX Comfort | Resistencia al agua | Protección salpicaduras | Contenido del paquete | Dimensiones | Peso (g) | Nº material | Precio
Cámara trampa con transmisión 4G y SIM preinstalada |  | DTC 1200 |  | Si (gratis, Android e iOS) |  |  |  | Si |  |  |  |  | Hasta 20 m / 0,6 s | [5 empty] | Hasta máx. 20 MP |  | SD/SDHC hasta 32 GB |  |  |  |  | 2.0" TFT color |  |  | 15 m, sin brillo 940 nm | [18 empty] | 1 - 10 (configurable) | 1920x1080, 1280x720, 848x480 (30fps) | 5 - 60 s (configurable) | JPG / AVI | Fecha, hora, evento, fase lunar, temp., batería | Color | Blanco y negro | Vía app | Automática | No, bloqueo vía app | Sí (corrección de posición) | Aprox. 6 meses (12x AA) | Integrado | USB, 6V/2A DC | 12x AA, o fuente externa 6V | Si, 6V/2A DC |  |  |  |  | Si |  |  |  | Si | Cámara, SIM, antena 4G, microSD 16 GB, correa |  | 460 | 80406283
Cámara trampa con transferencia WiFi |  | DTC 550 WiFi |  | Si (gratis, Android e iOS) |  |  |  | No |  |  |  |  | Hasta 15 m / 0,4 s | [5 empty] | Hasta máx. 16 MP |  | SD/SDHC hasta 32 GB |  |  |  |  | 2.4" TFT color |  |  | 20 m, sin brillo 940 nm | [18 empty] | 1 - 9 (configurable) | 1920x1080 (15/30fps), 1280x720, 848x480, 720x480 | 10 s - 3 min (configurable) | JPG / AVI | Fecha, hora, temp., batería, fase lunar, nombre | Color | Blanco y negro | App y botones | Automática | Combinación 4 dígitos | Reproducción foto/vídeo | Hasta 6 meses (8x AA) | Integrado | USB, 6V DC | 8x AA o fuente externa 6V | Si, 6V/2A DC |  |  |  |  | Si |  |  |  | Si | Correa, cable USB, soporte pared |  | 290 | 80407270 | 188
Cámara trampa |  | DTC 550 |  | No |  |  |  | No |  |  |  |  | Hasta 15 m / 0,4 s | [5 empty] | Hasta máx. 12 MP |  | SD/SDHC hasta 32 GB |  |  |  |  | 2.4" TFT color |  |  | 15 m, sin brillo 940 nm | [18 empty] | 1 - 9 (configurable) | 1920x1080, 1280x720, 848x480, 720x480 | 10 s - 3 min (configurable) | JPG / AVI | Fecha, hora, temp., fase lunar, nombre | Color | Blanco y negro | Botones | Automática | Combinación 4 dígitos | Reproducción foto/vídeo | Hasta 6 meses (8x AA) | Integrado | USB, 6V DC | 8x AA o fuente externa 12V | Si, 12V/1A DC |  |  |  |  | Si |  |  |  | Si | Cámara, correa, soporte, cable USB, instrucciones |  | 290 | 80405434
Cámara trampa con panel frontal removible |  | DTC 460 |  | No |  |  |  | No |  |  |  |  | Hasta 15 m / 0,7 s | [5 empty] | Hasta máx. 12 MP |  | SD/SDHC hasta 32 GB |  |  |  |  | 2.4" TFT color |  |  | 15 m, brillo bajo 850 nm | [18 empty] | 1 - 3 (configurable) | 1920x1080, 1280x720, 848x480, 640x480 | 10 - 60 s (configurable) | JPG / AVI | Fecha, hora, temp., fase lunar | Color | Blanco y negro | Botones | Automática | Combinación 4 dígitos | Reproducción foto/vídeo | Hasta 6 meses (8x AA en 2 cargadores) | Integrado | USB | 8x AA, 2 cargadores intercambiables | No |  |  |  |  | Si |  |  |  | Si | Cámara, correa, soporte, cable USB, guía rápida |  | 415 | 80406281 | 159
Cámara trampa |  | DTC 395 |  | No |  |  |  | No |  |  |  |  | 5 a 15 m / 0.7 s | [5 empty] | Hasta máx. 12 MP |  | SD/SDHC hasta 32 GB |  |  |  |  | 2.4" TFT color |  |  | 15 m, sin brillo 940 nm | [18 empty] | 1 - 3 (configurable) | 1920x1080, 1280x720, 848x480, 640x480 | 10 - 60 s (configurable) | JPG / AVI (MJPG) | Fecha, hora, temp., fase lunar | Color | Blanco y negro | Botones | Automática | Combinación 4 dígitos | Reproducción foto/vídeo | Hasta 6 meses (8x AA) | Integrado | USB, 6V DC | 8x AA o fuente externa 6V | Si, 6V/2A DC |  |  |  |  | Si |  |  |  | Si | Correa, cable USB, soporte pared |  | 280 | 80405444 | 135
RS-4 |  | 1-6x24 (S) | 1 - 6. |  |  |  | 24 |  |  |  | 10.0 - 4.0 |  |  | 40 - 6.7 | [5 empty] | 90 |  |  |  |  | -3 / +2 |  | 1 cm / 100 m |  |  | 300 x 300 cm / 100 m |  | 100 m fijo |  | Si, fibra optica | 2 | CR 2032 | Si |  | M28 x 0.75 | [31 empty] | Si, 4 m durante 30 min |  |  |  | 560 | 80118303 ¦ 80118304 | 1437 / 1471
RS-4 |  | 1.6-10x42 (S) | 1.6 - 10 |  |  |  | 42 |  |  |  | 9.9 - 4.2 |  |  | 24.4 - 4 | [5 empty] | 90 |  |  |  |  | -3 / +2 |  | 1 cm / 100 m |  |  | 280 x 280 cm / 100 m |  | 100 m fijo |  | Si, fibra optica | 2 | CR 2032 | Si |  | M46 x 0.75 | [31 empty] | Si, 4 m durante 30 min |  |  |  | 635 | 80118305 ¦ 80118306 | 1437 / 1471
RS-4 |  | 2.2-14x50 (S) | 2.2 - 14 |  |  |  | 50 |  |  |  | 9.8 - 3.6 |  |  | 17.6 - 2.9 | [5 empty] | 90 |  |  |  |  | -3 / +2 |  | 1 cm / 100 m |  |  | 270 x 130 cm / 100 m |  | 50 m hasta el infinito |  | Si, fibra optica | 2 | CR 2032 | Si |  | M454 x 0.75 | [31 empty] | Si, 4 m durante 30 min |  |  |  | 725 | 80118747 ¦ 80118748 | 1657 / 1692
RS-4 |  | 3-18x56 (S) | 3 - 18. |  |  |  | 56 |  |  |  | 9.8 - 3.1 |  |  | 13.3 - 2.2 | [5 empty] | 90 |  |  |  |  | -3 / +2 |  | 1 cm / 100 m |  |  | 210 x 100 cm / 100 m |  | 50 m hasta el infinito |  | Si, fibra optica | 2 | CR 2032 | Si |  | M60 x 0.75 | [31 empty] | Si, 4 m durante 30 min |  |  |  | 800 | 80118749 ¦ 80118751 | 1714 / 1746
RS-4 |  | 1-4x24 | 1 - 4. |  |  |  | 24 |  |  |  | 10.0 - 6.0 |  |  | 40- 10 | [5 empty] | 90 |  |  |  |  | -3 / +2 |  | 1 cm / 100 m |  |  | 200 cm / 100 m |  | 100 m fijo |  | Si, fibra optica | 2 | CR 2032 | Si | [28 empty] | 30 | 274 |  |  |  | Si, 4 m durante 30 min |  |  |  | 470 | 80413876 ¦ 80414732 | 721
RS-4 |  | 2.5-10x50 | 2.5 - 10 |  |  |  | 50 |  |  |  | 10.0 - 5.0 |  |  | 16 | [5 empty] | 90 |  |  |  |  | -3 / +2 |  | 1 cm / 100 m |  |  | 200 cm / 100 m |  | 10 m hasta el infinito |  | Si, fibra optica | 2 | CR 2032 | Si | [28 empty] | 30 | 344 |  |  |  | Si, 4 m durante 30 min |  |  |  | 660 | 80413878 | 917
RS-4 |  | 2.5-10x42 | 2.5 - 10 |  |  |  | 42 |  |  |  | 10.0 - 4.2 |  |  | 16 | [5 empty] | 90 |  |  |  |  | -3 / +2 |  | 1 cm / 100 m |  |  | 200 cm / 100 m |  | 10 m hasta el infinito |  | Si, fibra optica | 2 | CR 2032 | Si | [28 empty] | 30 | 295 |  |  |  | Si, 4 m durante 30 min |  |  |  | 635 | 80413879 | 890
RS-4 |  | 3-12x56 | 3 - 12. |  |  |  | 56 |  |  |  | 10.0 - 4.6 |  |  | 13.3 - 3.3 | [5 empty] | 90 |  |  |  |  | -3 / +2 |  | 1 cm / 100 m |  |  | 200 cm / 100 m |  | 10 m hasta el infinito |  | Si, fibra optica | 2 | CR 2032 | Si | [28 empty] | 30 | 365 |  |  |  | Si, 4 m durante 30 min |  |  |  | 745 | 80413880 | 917
Long-range |  | 5-25x56 LR | 5-25. |  |  |  | 56 |  |  |  | 10.6 / 2.3 |  |  | 7.2 / 1.6 |  | 90 | [8 empty] | -4 / +2,2 |  | 1 cm / 100 m |  |  | 140 cm |  | 50 m hasta el infinito | LR | Si | 1 | CR 2032 | Si | [28 empty] | 34 | 422 |  |  |  | Si |  |  |  | 940 |  | 1946
Allrounder 1-5x24 |  | 1-5x | 1-5. |  |  |  | 24 |  |  |  | 11.4 / 4.9 |  |  | 37.1 / 8.2 |  | 100 | [8 empty] | 2 |  | 1 cm (a 100 m) |  |  | 100 cm | 100 cm | 100 m | Retícula iluminada | Si | 2 | CR2032 | Si | [28 empty] | 30 | 285 |  |  |  | Si |  |  |  | 480 |  | 1155
Allrounder 2-10x50 |  | 2-10x | 2-10. |  |  |  | 50 |  |  |  | 11.4 / 5.2 |  |  | 18.9 / 4 |  | 100 | [8 empty] | 2 |  | 1 cm (a 100 m) |  |  | 100 cm | 100 cm | 100 m | Retícula iluminada | Si | 2 | CR2032 | Si | [28 empty] | 30 | 335 |  |  |  | Si |  |  |  | 650 |  | 1365
Allrounder 3-15x56 |  | 3-15x | 3-15. |  |  |  | 56 |  |  |  | 11.4 / 3.8 |  |  | 11.9 / 2.3 |  | 100 | [8 empty] | 2 |  | 1 cm (a 100 m) |  |  | 55 cm | 55 cm | 50 m hasta el infinito | Retícula iluminada | Si | 2 | CR2032 | Si | [28 empty] | 30 | 372 |  |  |  | Si |  |  |  | 760 |  | 1470
Pro ZP5 |  | ZP5 3-15x50 | 3-15. |  |  |  | 50 |  |  |  | 11.5 / 3.33 |  |  | 12.8 / 2.8 |  | 90 | [8 empty] | -3 / +2,5 |  | 0,1 mrad |  |  | 28 mrad | 6 mrad | 50 m hasta el infinito | MR2, MR5 | Si | 1 | CR 2032 | Si | [28 empty] | 34 | 345 |  |  |  | Si |  |  |  | 920 |  | 2899
Pro ZP5 |  | ZP5 5-25x56 | 5-25. |  |  |  | 56 |  |  |  | 12 / 4.4 |  |  | 7.6 / 1.6 |  | 90 | [8 empty] | -3 / +2,5 |  | 0,1 mrad |  |  | 28 mrad | 6 mrad | 50 m hasta el infinito | MR2, MR4, MR5, THLR | Si | 1 | CR 2032 | Si | [28 empty] | 34 | 415 |  |  |  | Si |  |  |  | 970 |  | 3223
Punto rojo RV 1 |  | RV | 1 |  | 18 mm | 100 |  |  | 1 | 2 | [6 empty] | 12 niveles | 0 = apagado, 1-3 = visión nocturna, 4-10 = luz diurna, 11 = luz diurna muy brillante | [45 empty] | CR 2032, 3 Voltios | hasta 50.000 horas gracias a la tecnología LED | [5 empty] | IPX7 |  |  | 64x43x37 | 96 | 80224005 | 307
MD 60 ZR |  | MD 60 ZR | 12- 40. |  |  |  | 60 |  |  |  | 4.8 - 1.5 |  |  | 59 m / 3.4°, 19 m / 1,1° |  | 30 | [5 empty] | 23 - 2.25 |  | 3.5 m | 5 dpt. | [43 empty] | -10° a +45° C |  | Si |  |  | 138 x 78 x 310 mm | 1620 | 80405436
MD 80 ZR |  | MD 80 ZR | 20- 60. |  |  |  | 80 |  |  |  | 4.0 - 1.3 |  |  | 40 m / 2.3°, 14 m / 0,8° |  | 30 | [5 empty] | 16 - 1.7 |  | 7 m | 5 dpt. | [43 empty] | -10° a +45° C |  | Si |  |  | 138 x 94 x 385 mm | 2190 | 80405437 | 1851
MD 50 W |  | MD 50 W | 16- 30. |  |  |  | 50 |  |  |  | 3.3 - 1.67 |  |  | 47 m / 2.7° (32 m / 1,8°) |  | 15 - 11. | [5 empty] | 28.3 - 38.7 |  | 5 m | 5 dpt. | [43 empty] | -14° a +40° C |  | Si |  |  | 235 x 63 x 135 mm | 690 | 80405421 | 255
X-universal |  | 8×42 | 8 |  |  |  | 42 |  |  |  | 5.25 |  |  | 142 | 100 | [6 empty] | 18.3 | 18.4 |  | 5 |  |  | 1.5 | [8 empty] | Si | ≥88 (Día) / ≥85 (Noche) | [30 empty] | -25 a +55 |  | Si, 1 (30 min) (IPX7) |  |  |  | 725 |  | 450
X-universal |  | 10×42 | 10 |  |  |  | 42 |  |  |  | 4.2 |  |  | 115 | 100 | [6 empty] | 20.5 | 16 |  | 5 |  |  | 1.5 | [8 empty] | Si | ≥88 (Día) / ≥85 (Noche) | [30 empty] | -25 a +55 |  | Si, 1 (30 min) (IPX7) |  |  |  | 705 |  | 470
X-universal |  | 10×50 | 10 |  |  |  | 50 |  |  |  | 5 |  |  | 115 | 100 | [6 empty] | 22.4 | 18.1 |  | 5 |  |  | 2.5 | [8 empty] | Si | ≥88 (Día) / ≥85 (Noche) | [30 empty] | -25 a +55 |  | Si, 1 (30 min) (IPX7) |  |  |  | 925 |  | 510
X-tour |  | 8×26 | 8 |  |  |  | 26 |  |  |  | 3.25 |  |  | 119 | 98 | [6 empty] | 14.4 | 16 |  | 5 |  |  | 3 | [8 empty] | Si | ≥85 (Día) / ≥80 (Noche) | [30 empty] | -25 a +55 |  | Si, 1 (30 min) (IPX7) |  |  | 117×110×38 | 325 | 80416200 | 186
X-tour |  | 10×26 | 10 |  |  |  | 26 |  |  |  | 2.6 |  |  | 98 | 98 | [6 empty] | 16.1 | 14.1 |  | 5 |  |  | 3 | [8 empty] | Si | ≥85 (Día) / ≥80 (Noche) | [30 empty] | -25 a +55 |  | Si, 1 (30 min) (IPX7) |  |  | 114×110×38 | 310 | 80416201 | 198
X-tour |  | 8×34 | 8 |  |  |  | 34 |  |  |  | 4.25 |  |  | 140 | 98 | [6 empty] | 16.5 | 16.3 |  | 5 |  |  | 2 | [8 empty] | Si | ≥85 (Día) / ≥80 (Noche) | [30 empty] | -25 a +55 |  | Si, 1 (30 min) (IPX7) |  |  | 122×115×43 | 505 | 80416202 | 224
X-tour |  | 10×34 | 10 |  |  |  | 34 |  |  |  | 3.4 |  |  | 113 | 98 | [6 empty] | 18.4 | 16.4 |  | 5 |  |  | 2 | [8 empty] | Si | ≥85 (Día) / ≥80 (Noche) | [30 empty] | -25 a +55 |  | Si, 1 (30 min) (IPX7) |  |  | 112×115×43 | 500 | 80416203 | 236
X-tour |  | 8×42 | 8 |  |  |  | 42 |  |  |  | 5.25 |  |  | 129 | 98 | [6 empty] | 18.3 | 17. 9 |  | 5 |  |  | 2.5 | [8 empty] | Si | ≥85 (Día) / ≥80 (Noche) | [30 empty] | -25 a +55 |  | Si, 1 (30 min) (IPX7) |  |  | 146×115×50 | 685 | 80416204 | 266
X-tour |  | 10×42 | 10 |  |  |  | 42 |  |  |  | 4.2 |  |  | 108 | 98 | [6 empty] | 20.5 | 16 |  | 5 |  |  | 2.5 | [8 empty] | Si | ≥85 (Día) / ≥80 (Noche) | [30 empty] | -25 a +55 |  | Si, 1 (30 min) (IPX7) |  |  | 141×115×50 | 650 | 80416206 | 284
X-range |  | 10x42 | 10 |  |  |  | 42 |  |  |  | 4.2 | 58–78 |  | 106 / 6.1° | [8 empty] | 4 |  | 3 | [11 empty] | Si |  |  | 2800 (objetos grandes) / 1600 (fauna) | Metros y Yardas | 1 | 2 | OLED | 5 | Distancia y ángulo, Distancia y distancia horizontal | Magnesio | [15 empty] | CR2 Litio (3V) |  | aprox. 4.000 mediciones |  |  |  | -10° a +50° | Si | Si |  |  | 152x132x52 | 990 | 80408390 | 1140
X-range |  | 8x42 | 8 |  |  |  | 42 |  |  |  | 4.2 | 58–78 |  | 106 / 6.1° | [8 empty] | 4 |  | 3 | [11 empty] | Si |  |  | 2800 (objetos grandes) / 1600 (fauna) | Metros y Yardas | 1 | 2 | OLED | 5 | Distancia y ángulo, Distancia y distancia horizontal | Magnesio | [15 empty] | CR2 Litio (3V) |  | aprox. 4.000 mediciones |  |  |  | -10° a +50° | Si | Si |  |  | 152x132x52 | 990 | 80408390 | 1140
X-HD |  | 8x44 | 8 |  |  |  | 44 |  |  |  | 5.5 | 57–78 |  | 136 / 7.8° | [10 empty] | 4 |  |  | 2.5 | [40 empty] | -10° a +50° |  | Si |  |  | 150x130x53 | 720 | 80107486 | 805
X-HD |  | 10x44 | 10 |  |  |  | 44 |  |  |  | 4.4 | 58–75 |  | 115 / 6.5° | [10 empty] | 4 |  |  | 2.5 | [40 empty] | -10° a +50° |  | Si |  |  | 150x130x53 | 720 | 80107487 | 835
X-HD |  | 8x56 | 8 |  |  |  | 56 |  |  |  | 7 | 57–78 |  | 126 / 7.2° | [10 empty] | 4 |  |  | 2.5 | [40 empty] | -10° a +50° |  | Si |  |  | 195x160x70 | 1250 | 80107488 | 1006
X-active |  | 8x25 | 8 |  |  |  | 25 |  |  |  | 3.1 | 56–78 |  | 121 | [10 empty] | 4 |  |  | 2.5 | [40 empty] | -10° a +50° |  | Si |  |  | 113x114x35 | 325 | 80407330 | 206
X-active |  | 10x25 | 10 |  |  |  | 25 |  |  |  | 2.5 | 56–78 |  | 105 | [10 empty] | 4 |  |  | 2.5 | [40 empty] | -10° a +50° |  | Si |  |  | 113x114x35 | 325 | 80407331
X-active |  | 8x33 | 8 |  |  |  | 33 |  |  |  | 4.1 | 58–78 |  | 140 | [10 empty] | 4 |  |  | 2.5 | [40 empty] | -10° a +50° |  | Si |  |  | 138x130x45 | 570 | 80407333 | 287
X-active |  | 10x33 | 10 |  |  |  | 33 |  |  |  | 3.3 | 58–78 |  | 115 | [10 empty] | 4 |  |  | 2.5 | [40 empty] | -10° a +50° |  | Si |  |  | 138x130x45 | 570 | 80407334
X-lite |  | 8x44 | 8 |  |  |  | 44 |  |  |  | 5.25 | 56–73 |  | 136 | [10 empty] | 4 |  |  | 2.5 | [40 empty] | -10° a +50° |  | Si |  |  | 150x133x53 | 720 | 80407335 | 308
X-lite |  | 10x44 | 10 |  |  |  | 44 |  |  |  | 4.4 | 56–73 |  | 115 | [10 empty] | 4 |  |  | 2.5 | [40 empty] | -10° a +50° |  | Si |  |  | 150x133x53 | 720 | 80407336
X-lite |  | 8x56 | 8 |  |  |  | 56 |  |  |  | 7 | 56–76 |  | 126 | [10 empty] | 4 |  |  | 3.5 | [40 empty] | -10° a +50° |  | Si |  |  | 195x160x70 | 1280 | 80407337
X-lite |  | 8x26 | 8 |  |  |  | 26 |  |  |  | 3.25 | 56–72 |  | 119 | [10 empty] | 3 |  |  | 3 | [40 empty] | -10° a +50° |  | Si |  |  | 117x113x35 | 290 | 80407325 | 133
X-lite |  | 10x26 | 10 |  |  |  | 26 |  |  |  | 2.6 | 56–72 |  | 98 | [10 empty] | 3 |  |  | 4 | [40 empty] | -10° a +50° |  | Si |  |  | 117x113x35 | 290 | 80407326 | 143
X-lite |  | 8x34 | 8 |  |  |  | 34 |  |  |  | 4.25 | 56–76 |  | 124 | [10 empty] | 3 |  |  | 3 | [40 empty] | -10° a +50° |  | Si |  |  | 133x124x43 | 450 | 80408167 | 173
X-lite |  | 10x34 | 10 |  |  |  | 34 |  |  |  | 3.4 | 56–76 |  | 105 | [10 empty] | 3 |  |  | 3 | [40 empty] | -10° a +50° |  | Si |  |  | 133x124x43 | 450 | 80408168 | 184
X-lite |  | 8x42 | 8 |  |  |  | 42 |  |  |  | 5.25 | 56–76 |  | 124 | [10 empty] | 3 |  |  | 3 | [40 empty] | -10° a +50° |  | Si |  |  | 145x121x52 | 610 | 80407327 | 206
X-lite |  | 10x42 | 10 |  |  |  | 42 |  |  |  | 4.2 | 56–76 |  | 106 | [10 empty] | 3 |  |  | 3 | [40 empty] | -10° a +50° |  | Si |  |  | 145x121x52 | 590 | 80407328 | 224
X-lite |  | 8x56 | 8 |  |  |  | 56 |  |  |  | 7 | 60–76 |  | 112 | [10 empty] | 3 |  |  | 3 | [40 empty] | -10° a +50° |  | Si |  |  | 166x147x66 | 970 | 80407329 | 349
RAPID |  | 7.5x44 | 7.5 |  |  |  | 44 |  |  |  | 5.9 | 56–78 |  | 132 | [10 empty] | -0,4 |  |  | 1.5 | [40 empty] | -10° a +50° |  | Si |  |  | 150x131x53 | 780 | 80405445 | 504
Trípode universal | Accesorios | [74 empty] | 80405832 | 64
Set de limpieza | Accesorios | [74 empty] | 80405463 | 42
Correa Professional para prismáticos | Accesorios | [74 empty] | 80405790 | 73
Cubrecámara para DTC 460 Versión 1 (Roble) | Accesorios | [74 empty] | 80408100 | 26
Cubrecámara para DTC 460 Versión 2 (Abedul) | Accesorios | [74 empty] | 80408099 | 26
Cubrecámara para DTC 460 Versión 3 (Haya) | Accesorios | [74 empty] | 80408098 | 26
Caja para baterías para DTC 460 (Dos piezas) | Accesorios | [74 empty] | 80408097 | 20
Kit de seguridad para cámaras DTC | Accesorios | [74 empty] | 80106554 | 21
Cargador para baterías Basic 4 / Para pilas recargables AA para cámaras DTC | Accesorios | [74 empty] | 80226267 | 18
Set de 4 pilas recargables AA / 2.500 mAh Ni MH | Accesorios | [74 empty] | 80226268 | 23
Set de 2 pilas recargables AA / 2.500 mAh Ni MH | Accesorios | [74 empty] | 80226269 | 12
Caja de protección antirrobo para DTC 550 | Accesorios | [74 empty] | 80226270 | 33